## Лист1
Հարգելի մասնակիցներ Ձեր կողմից առաջարկվող ապրանքների ամբողջական նկարագրերը անհրաժեշտ է լրացնել էլեկտրոնային աճուրդ համակարգի համապատսախան բաժնում և նշել առաջարկվող ապրանքների հստակ չափանիշները: • Մասնակիցների կողմից պետք է ներկայացվի տեղեկատվություն ապրանքային նշանի, ֆիրմային անվանման, մոդելի և արտադրողի վերաբերյալ (ապրանքի նկարագիր), իսկ պայմանագրի կատարման փուլում՝ ապրանքն արտադրողից կամ վերջինիս ներկայացուցչից երաշխիքային նամակ կամ համապատասխանության սերտիֆիկատ չի պահանջվում: • Գնման ընթացակարգը իրականացվում է «Գնումների մասին» ՀՀ օրենքի 15-րդ հոդվածի 6-րդ կետի պահանջներով: • Մատակարարման վայրն է` ք. Արտաշատ, Արամ Խաչատրյան փող., 116շ., «Արտաշատի ԲԿ» ՓԲԸ
Հ/Հ | Անվանում /Name | Տեխնիկական բնութագիր | Technical specification | Техническая спецификация | Քանակը / Quantity / Количество
17 | Թափոնների սայլակ // Bowl`s stand // Тележка для отходов | Թափոնների սայլակ | Bowl`s Stand. | Тележка для отходов | 3
|  | Պատրաստված է չժանգոտվող պողպատե խողովակից: Բարձրությունը կարգավորվող | Constructed from stainless steel tube. Variable height. | Изготовлен из трубы из нержавеющей стали. Регулируемая высота.
|  | Բարձրությունը պետք է կարգավորվի ոչ պակաս քան 81-115 սմ միջակայքում | Height adjusted not less than in 81 -115cm range | Высота регулируется не менее чем в диапазоне 81-115 см
|  | Ոչ պակաս քան երկու չժանգոտվող պողպատե ամանի առկայություն: | Availability of not less than two stainless steel romoveable basins | Наличие не менее чем двух Чаш из нержавеющей стали
|  | Ամանը չժանգոտվող պողպատից ոչ պակաս քան 35 սմ տրամագծով | Bowl - Stainless steel, diameter not less than 35 cm. | Чаша из нержавеющей стали, диаметр не менее чем 35 см
|  | ABS կամ չժանգոտվող պողպատի հիմք: Հիմքը ոչ պակաս քան 5 անիվների վրա ոչ պակաս քան 50 մմ տրամագծով | ABS or stainless steel base. Not less than 5 castors not less than 50 mm diameter | Основание из АБС или нержавеющей стали. не менее чем 5 роликов диаметром не менее чем 50 мм
|  | Տեղադրում | Installation | Установка
|  | Պետք է լինի նոր, չօգտագործված | Must be new, unused | Должен быть новый, неиспользованный
|  | Երաշխիքը ոչ պակաս քան 12 ամիս | Warranty not less than 12 months | Гарантия не менее чем 12 месяцев
|  | Որակի վկայականներ. | Quality certificates: | Сертификаты качества:
|  | ISO 13485 կամ համարժեք | ISO 13485 or equivalent | ISO 13485 или эквивалент
|  | CE Mark կամ FDA կամ համարժեք | CE Mark or FDA or equivalent | CE Mark или FDA или эквивалент