## Лист1 (3)
Հ/Հ | Անվանում /Name | Տեխնիկական բնութագիր | Technical specification | Техническая спецификация
18 | Բժշկական գործիքների սայլակ մեծ // Trolley for medical instruments large // Тележка для медицинских инструментов большая | Բժշկական գործիքների սայլակ մեծ | Trolley for medical instruments large | Тележка для медицинских инструментов большая
|  | Վիրաբուժական գործիքների պատրաստման և ցուցադրման համար նախատեսված սեղան | Table Designed for Surgical Instruments Preparation and Display | Стол, предназначенный для подготовки и демонстрации хирургических инструментов
|  | Նյութը՝ մետաղ | Material: metal | Материал: металл
|  | Մետաղի տեսակը՝ չժանգոտվող պողպատ | Metal Type: stainless steel | Тип металла: нержавеющая сталь
|  | Ընդհանուր չափը` Ե/Լ/Բ 820x480x750 մմ, շեղումը` ոչ ավելի քան 3% | Overall size: L/W/H 820x480x750mm, deviation not more than 3% | Общие размеры: Д/Ш/В 820x480x750 мм, отклонение не более чем 3%
|  | Ոչ պակաս քան երկու հարկի առկայություն | Availability of not less than two layers | Наличие не менее чем двух этажей
|  | Ոչ պակաս քան մեկ դարակի առկայություն | Availability of not less than one drawer | Наличие не менее чем одного выдвижного ящика
|  | Սայլակի հիմնական շրջանակին ամրացված չժանգոտվող պողպատից աղբամանի առկայություն պտտվելու հնարավորությամբ | Availability of a stainless steel trash can attached to the main frame of the wheelchair with the possibility of rotation | Наличие мусорного бака из нержавеющей стали, прикрепленного к основной раме тележки с возможностью вращения
|  | Ներքևի և վերևի հարկերի վրա երեք կողմից ոչ պակաս քան 5 սմ բարձրության ձողային պատնեշի առկայություն` սայլակի վրայի ապրանքների անվտանգությունն ապահովելու համար | Availability of a barrier of rods with a height of not less than 5 cm on three sides on the lower and upper floors to ensure the safety of goods in a trolley | Наличие барьера из прутьев на нижнем и верхнем этажах с трех сторон высотой не менее чем 5 см для обеспечения сохранности товаров в тележке
|  | Անիվներ՝ ոչ պակաս քան չորս անձայն անիվներ, տրամագիծը՝ ոչ պակաս քան 50 մմ, ոչ պակաս քան երկու անիվները արգելակային համակարգով | Wheels։ not less than four silent wheels, diameter not less than 50 mm, not less than two wheels with brake system | Колеса։ не менее чем четырех бесшумных колес диаметром не менее чем 50 мм, не менее чем двух колес с тормозной системой
|  | Տեղադրում | Installation | Установка
|  | Պետք է լինի նոր, չօգտագործված | Must be new, unused | Должен быть новый, неиспользованный
|  | Երաշխիք՝ ոչ պակաս քան 12 ամիս | Warranty not less than 12 months | Гарантия не менее чем 12 месяцев
|  | Որակի վկայականներ (առկայություն) | Quality Certificates (Availability): | Сертификаты качества (наличие):
|  | 1. ISO13485 կամ համարժեք | 1. ISO13485 or equivalent | 1. ISO 13485 или эквивалент
Հարգելի մասնակիցներ Ձեր կողմից առաջարկվող ապրանքների ամբողջական նկարագրերը անհրաժեշտ է լրացնել էլեկտրոնային աճուրդ համակարգի համապատսախան բաժնում և նշել առաջարկվող ապրանքների հստակ չափանիշները: • Մասնակիցների կողմից պետք է ներկայացվի տեղեկատվություն ապրանքային նշանի, ֆիրմային անվանման, մոդելի և արտադրողի վերաբերյալ (ապրանքի նկարագիր), իսկ պայմանագրի կատարման փուլում՝ ապրանքն արտադրողից կամ վերջինիս ներկայացուցչից երաշխիքային նամակ կամ համապատասխանության սերտիֆիկատ չի պահանջվում: • Գնման ընթացակարգը իրականացվում է «Գնումների մասին» ՀՀ օրենքի 15-րդ հոդվածի 6-րդ կետի պահանջներով: