## Лист1 (3)
Հ/Հ | Անվանում /Name | Տեխնիկական բնութագիր | Technical specification | Техническая спецификация
2 | Դարակաշար մետաղական // Metal shelving // Стеллаж металлический | Դարակաշար մետաղական | Metal shelving | Стеллаж металлический
|  | Գործարանային արտադրության | Factory production | Заводское производство
|  | Շրջանակի նյութը՝ մետաղ | Material: metal | Материал: металл
|  | Դարակաշերտերի նյութը ՄԴՖ կամ մետաղական | Shelving material: MDF or metal | Материал стеллажей: МДФ или металл
|  | Երկարությունը 1000-1200 մմ | Length 1000-1200 mm | Длина 1000-1200 мм
|  | Լ/Բ 500x1800 մմ, շեղումը` ոչ ավելի քան 3% | W/H 500x1800 mm, deviation not more than 3% | Ш/В 500 x 1800 мм, отклонение не более чем 3%
|  | Ոչ պակաս քան հինգ հարկերի առկայություն | Availability of not less than five layers | Наличие не менее чем пяти ярусов
|  | Յուրաքանչյուր հարկի բեռատարությունը ոչ պակաս քան 200 կգ | The load capacity of each layer not less than 200 kg | Грузоподъемность каждого яруса не менее чем 200 кг
|  | Հարկերի բարձրությունը պետք է կարգավորելի լինի | The height of 5 layer should be adjustable | Высота 5 ярусов должна быть регулируемой
|  | Տեղադրում | Installation | Установка
|  | Պետք է լինի նոր, չօգտագործված | Must be new, unused | Должен быть новый, неиспользованный
|  | Երաշխիքը ոչ պակաս քան 12 ամիս | Warranty not less than 12 months | Гарантия не менее чем 12 месяцев
|  | Որակի վկայականներ (առկայություն) | Quality Certificates (Availability): | Сертификаты качества (наличие):
|  | ISO9001 կամ համարժեք | ISO9001 or equivalent | ISO9001 или эквивалент
Հարգելի մասնակիցներ Ձեր կողմից առաջարկվող ապրանքների ամբողջական նկարագրերը անհրաժեշտ է լրացնել էլեկտրոնային աճուրդ համակարգի համապատսախան բաժնում և նշել առաջարկվող ապրանքների հստակ չափանիշները: • Մասնակիցների կողմից պետք է ներկայացվի տեղեկատվություն ապրանքային նշանի, ֆիրմային անվանման, մոդելի և արտադրողի վերաբերյալ (ապրանքի նկարագիր), իսկ պայմանագրի կատարման փուլում՝ ապրանքն արտադրողից կամ վերջինիս ներկայացուցչից երաշխիքային նամակ կամ համապատասխանության սերտիֆիկատ չի պահանջվում: • Գնման ընթացակարգը իրականացվում է «Գնումների մասին» ՀՀ օրենքի 15-րդ հոդվածի 6-րդ կետի պահանջներով: