## Лист1
Հ/Հ | Անվանում /Name | Տեխնիկական բնութագիր | Technical specification | Техническая спецификация
7 | Լվացքի մեքենա // Washing machine // Стиральная машина | Լվացքի մեքենա | Washing machine | Стиральная машина
|  | Բնութագրերը և հատկությունները. | Features & Specification Features: | Особенности и технические характеристики:
|  | Բեռնման տարողությունը ոչ պակաս քան 9 կգ | Load capacity։ not less than 9 kg | Максимальная загрузка։ не менее чем 9 кг
|  | Պտտման արագությունը ոչ պակաս քան 1200 պտ/րոպ | Spin speed։ not less than 1200rpm | Скорость вращения։ не менее чем 1200 об/мин
|  | Քամելու վարկանիշը ոչ պակաս քան B | Spin rating: not less than B | Класс отжима: не менее чем B
|  | Ոչ պակաս քան 14 լվացման ծրագիր | Not less than 14 wash programmers | Не менее чем 14 программ стирки
|  | Ծրագրեր՝ (ոչ պակաս քան) | Programmes: (not less than) | Программы: (не менее чем)
|  | Ծրագրավորված առաջընթացի ցուցում | Programmed progress indication | Запрограммированная индикация хода выполнения
|  | Հետաձգման ժամաչափ | Delay timer | Таймер задержки
|  | Ճմրթվածության կրճատման գործառույթ | Reduce creases feature | Функция уменьшения складок
|  | Լրացուցիչ ողողում՝ զգայուն մաշկի համար | Extra rinse – for sensitive skin | Дополнительное ополаскивание – для чувствительной кожи
|  | Սպորտային հագուստի լվացման ծրագիր | Sport wash options | Программа спортивной стирки
|  | Բրդյա լվացքի ծրագիր | Wool programme | Программа по шерсти
|  | Չափսերը` ոչ ավելի քան | Dimensions: not more than | Размеры: не более чем
|  | (ԵxԽxԲ) 60 սմ x 60 սմ x 85 սմ +/- 5% | (WxDxH) 60 cm x 60 cm x 85 cm +/- 5% | (WxDxH) 60 см x 60 cm x 85 см +/- 5%
|  | Լվացքի արդյունավետության դաս A | Washing Efficiency Class, A | Класс эффективности стирки А
|  | Քամելու դաս ոչ պակաս քան B | Spin Class B | Класс отжима B
|  | Էներգետիկ դասը ոչ պակաս քան A | Energy Class A | Энергетический класс A
|  | Բեռնման տեսակը՝ առջևի բեռնում | Loading Type։ Front loading | Тип загрузки։ Фронтальная загрузка
|  | Էլեկտրոսնուցում՝ 220-240 Վ, 50/60 Հց | Power supply: 220-240V, 50/60 Hz. | Электропитание 220-240 В, 50/60 Гц
|  | Միացումը էլեկտրական վարդակից՝ եվրոստանդարտ (եվրոպական CEE7/7 Շուկո խրոց) | Connection to an electrical outlet: European standard (European plug Cee7/7 Schuko) | Подключение к электрической розетке: европейский стандарт (Европейская вилка Cee7/7 Schuko)
|  | Օգտագործման ձեռնարկ հայերեն կամ անգլերեն կամ ռուսերեն | User manual in armenian or in english or in russian | Руководство пользователя на армянском, английском или русском языках
|  | Լրակազմը պետք է ներառի բոլոր անհրաժեշտ լրացուցիչ սարքերը և պարագաները, որոնք անհրաժեշտ են լիարժեք գործունեության համար | The system should include all the necessary accessories and accessories needed for full operation | Система должна включать в себя все необходимые принадлежности, необходимые для полноценной работы
|  | Մինչ պայմանագրի կնքումը մատակարարը պետք է գունային համադրությունը և աքսեսուարները համաձայնեցնի գնորդի հետ | Before signing the contract, the supplier should agree the color combination and accessories with the purchaser | Перед подписанием контракта поставщик должен согласовать цветовое сочетание, аксессуары и внешний вид с покупателем
|  | Պետք է լինի նոր, չօգտագործված | Must be new, unused | Должен быть новый, неиспользованный
|  | Երաշխիք ոչ պակաս քան 12 ամիս | Warranty not less than 12 months | Гарантия не менее чем 12 месяцев
|  | Տեղադրում և ուսուցում | Installation and training | Установка и обучение
|  | Որակի վկայականներ. | Quality certificates: | Сертификаты качества:
|  | ISO 9001 կամ համարժեք | ISO 9001 or equivalent | ISO 9001 или эквивалент
|  | CE Mark կամ համարժեք | CE Mark or equivalent | CE Mark или эквивалент
Հարգելի մասնակիցներ Ձեր կողմից առաջարկվող ապրանքների ամբողջական նկարագրերը անհրաժեշտ է լրացնել էլեկտրոնային աճուրդ համակարգի համապատսախան բաժնում և նշել առաջարկվող ապրանքների հստակ չափանիշները: • Մասնակիցների կողմից պետք է ներկայացվի տեղեկատվություն ապրանքային նշանի, ֆիրմային անվանման, մոդելի և արտադրողի վերաբերյալ (ապրանքի նկարագիր), իսկ պայմանագրի կատարման փուլում՝ ապրանքն արտադրողից կամ վերջինիս ներկայացուցչից երաշխիքային նամակ կամ համապատասխանության սերտիֆիկատ չի պահանջվում: • Գնման ընթացակարգը իրականացվում է «Գնումների մասին» ՀՀ օրենքի 15-րդ հոդվածի 6-րդ կետի պահանջներով: