## Лист1
Հ/Հ | Անվանում /Name | Տեխնիկական բնութագիր | Technical specification | Техническая спецификация
11 | Ջրի թորիչ // Water distillation device // Устройство для дистилляции воды | Ջրի թորիչ | Water distillation device | Устройство для дистилляции воды
|  | Ջրի թորիչը պետք է հեռացնի լուծվող պինդ նյութերը և պիրոգենները ջրի ծորակի կամ նախնական մշակված ջրից | Water Still should be removed most dissolved solids and pyrogens from tap water or pretreated water. | Дистиллятор должен удалять большинство растворенных твердых веществ и пирогенов из водопроводной воды или предварительно очищенной воды.
|  | Ջրի թորիչը պետք է հագեցած լինի թերմոստատով, իսկ ջրի մակարդակի անջատիչը պետք է ապահովի ավտոմատ շահագործում | Water Still should features a thermostat and a water level switch should provide automatic operation. | Дистиллятор должна быть оснащена термостатом, а переключатель уровня воды должен обеспечивать автоматическую работу.
|  | Պետք է պաշտպանված լինի գերտաքացումից` անջատելով, երբ ջրամատակարարումն ընդհատվում է: | Protect from over-heating by cut-off when feed water interrupted. | Должен быть защищен от перегрева отключением при прерывании подачи воды.
|  | Հեշտ մաքրվում է` կոնդենսատը սարքի մարմնից հանելով | Easy to clean by removing the condenser from the body. | Легко моется путем извлечения конденсатора из корпуса.
|  | Չժանգոտվող պողպատից երկպատանի կամերա | The stainless steel double-walled chamber | Камера с двойными стенками из нержавеющей стали
|  | Տարողությունը՝ ոչ պակաս քան 10 լ, թորած ջրի ելքը՝ ոչ պակաս քան 10 լ/ ժ | Capacity: not less than 10L, distilled water output: not less than 10L/H | Емкость: не менее чем 10 л, производительность дистиллированной воды: не менее чем 10 л/ч
|  | Նյութը | Material: | Материал:
|  | Ներքին նյութը՝ չժանգոտվող պողպատ | Interior material: stainless steel | Внутренний материал: нержавеющая сталь
|  | Արտաքին նյութ՝ չժանգոտվող պողպատ կամ պողպատյա թիթեղ | Exterior material: stainless steel or steel sheet | Внешний материал: нержавеющая сталь или стальной лист
|  | Անվտանգության սարք | Safety Device: | Предохранительное устройство:
|  | Պետք է ունենա ջրի մակարդակի անջատիչի | Should have water level switch | Должен быть переключатель уровня воды
|  | Պետք է ունենա գերտաքացման թերմոստատ | Should have over temp. thermostat | Должна быть повышенная температура. термостат
|  | Էլեկտրոսնուցում՝ 220-240 Վ, 50/60 Հց: | Power supply: 220-240V, 50/60 Hz. | Электропитание 220-240 В, 50/60 Гц
|  | Հզորություն՝ ոչ ավելի քան 10 կՎ | Power consumption։ not more than 10 KV | Потребляемая мощность։ не более чем 10 кВ
|  | Լրակազմ և պարագաներ | Set and accessories: | Комплектация и акссесуары։
|  | Տեղադրում և մեկնարկ | Installation and start-up | Установка и пуско-наладочные работы
|  | Աշխատակազմի ուսուցում տեղում | On site staff training | Обучение персонала на месте
|  | Օգտագործման ձեռնարկ հայերեն կամ անգլերեն կամ ռուսերեն | User manual in armenian or in english or in russian | Руководство пользователя на армянском или английском, или русском языках
|  | Սարքավորումը պետք է լինի նոր, չօգտագործված | Equipment must be new, unused | Оборудование должно быть новым, неиспользованным
|  | Լրակազմը ներառում է բոլոր անհրաժեշտ լրացուցիչ սարքերը և պարագաները, որոնք անհրաժեշտ են լիարժեք գործունեության համար | The system should include all the necessary accessories and accessories needed for full operation | В комплект входят все необходимые дополнительные устройства и аксессуары для полноценной работы оборудования
|  | Երաշխիքը ոչ պակաս քան 24 ամիս | Warranty not less than 24 months | Гарантия не менее чем 24 месяцев
|  | Որակի վկայականներ (առկայություն) | Quality Certificates (Availability): | Сертификаты качества (наличие)
|  | 1. ISO13485 կամ համարժեք | 1. ISO13485 or equivalent | 1. ISO 13485 или эквивалент
Հարգելի մասնակիցներ Ձեր կողմից առաջարկվող ապրանքների ամբողջական նկարագրերը անհրաժեշտ է լրացնել էլեկտրոնային աճուրդ համակարգի համապատսախան բաժնում և նշել առաջարկվող ապրանքների հստակ չափանիշները: • Մասնակիցների կողմից պետք է ներկայացվի տեղեկատվություն ապրանքային նշանի, ֆիրմային անվանման, մոդելի և արտադրողի վերաբերյալ (ապրանքի նկարագիր), իսկ պայմանագրի կատարման փուլում՝ ապրանքն արտադրողից կամ վերջինիս ներկայացուցչից երաշխիքային նամակ կամ համապատասխանության սերտիֆիկատ չի պահանջվում: • Գնման ընթացակարգը իրականացվում է «Գնումների մասին» ՀՀ օրենքի 15-րդ հոդվածի 6-րդ կետի պահանջներով: