## Лист1
Հ/Հ | Անվանում /Name | Տեխնիկական բնութագիր | Technical specification | Техническая спецификация
5 | Սառնարան պալատային // Refrigerator // Холодильник палатный | Սառնարան պալատային | Refrigerator | Холодильник палатный
|  | Օգտակար ծավալը ոչ պակաս քան 70 լիտր | Useful volume not less than 70 liters | Полезный объем не менее чем 70 литров
|  | Արտաքին չափսերը ոչ ավելի քան․ | External dimensions not more than: | Внешние размеры не более чем:
|  | Բարձրությունը 88 սմ | Height 88 cm | Высота 88 см
|  | Լայնությունը 50 սմ | Width 50 cm | Ширина 50 см
|  | Խորությունը 50 սմ | Depth 50 cm | Глубина 50 см
|  | Ջերմաստիճանի վերահսկումը ոչ պակաս քան +2°C-ից +8°C տիրույթում | Temperature controlled within the range of in from +2°C to +8°C range | Температура регулируется в диапазоне от +2 °C до +8 °C
|  | Դարակների քանակը՝ ոչ պակաս քան 2 | Number of shelves: not less than 2 | Количество полок: не менее чем 2
|  | Դեֆրոստ տիպի | With defrosting system | С системой размораживания
|  | Էլեկտրոսնուցում՝ 220-240 Վ, 50/60 Հց | Power supply: 220-240V, 50/60 Hz. | Электропитание 220-240 В, 50/60 Гц
|  | Միացումը էլեկտրական վարդակից՝ եվրոստանդարտ (եվրոպական CEE7/7 Շուկո խրոց) | Connection to an electrical outlet: European standard (European plug Cee7/7 Schuko) | Подключение к электрической розетке: европейский стандарт (Европейская вилка Cee7/7 Schuko)
|  | Լվացվող մակերես | Washable surface. | Моющаяся поверхность.
|  | Օգտագործման ձեռնարկ հայերեն կամ անգլերեն կամ ռուսերեն | User manual in armenian or in english or in russian | Руководство пользователя на армянском, английском или русском языках
|  | Մինչ պայմանագրի կնքումը մատակարարը պետք է գունային համադրությունը և աքսեսուարները համաձայնեցնի գնորդի հետ | Before signing the contract, the supplier should agree the color combination and accessories with the purchaser | Перед подписанием контракта поставщик должен согласовать цветовое сочетание, аксессуары и внешний вид с покупателем
|  | Պետք է լինի նոր, չօգտագործված | Must be new, unused | Должен быть новый, неиспользованный
|  | Երաշխիք ոչ պակաս քան 12 ամիս | Warranty not less than 12 months | Гарантия не менее чем 12 месяцев
|  | Տեղադրում | Installation | Установка
|  | Որակի վկայականներ. | Quality certificates: | Сертификаты качества:
|  | ISO 9001 կամ համարժեք | ISO 9001 or equivalent | ISO 9001 или эквивалент
|  | CE Mark կամ համարժեք | CE Mark or equivalent | CE Mark или эквивалент
Հարգելի մասնակիցներ Ձեր կողմից առաջարկվող ապրանքների ամբողջական նկարագրերը անհրաժեշտ է լրացնել էլեկտրոնային աճուրդ համակարգի համապատսախան բաժնում և նշել առաջարկվող ապրանքների հստակ չափանիշները: • Մասնակիցների կողմից պետք է ներկայացվի տեղեկատվություն ապրանքային նշանի, ֆիրմային անվանման, մոդելի և արտադրողի վերաբերյալ (ապրանքի նկարագիր), իսկ պայմանագրի կատարման փուլում՝ ապրանքն արտադրողից կամ վերջինիս ներկայացուցչից երաշխիքային նամակ կամ համապատասխանության սերտիֆիկատ չի պահանջվում: • Գնման ընթացակարգը իրականացվում է «Գնումների մասին» ՀՀ օրենքի 15-րդ հոդվածի 6-րդ կետի պահանջներով: