## Лист1
• Հարգելի մասնակիցներ Ձեր կողմից առաջարկվող ապրանքների ամբողջական նկարագրերը անհրաժեշտ է լրացնել էլեկտրոնային աճուրդ համակարգի համապատսախան բաժնում և նշել առաջարկվող ապրանքների հստակ չափանիշները: • Մասնակիցների կողմից պետք է ներկայացվի տեղեկատվություն ապրանքային նշանի, ֆիրմային անվանման, մոդելի և արտադրողի վերաբերյալ (ապրանքի նկարագիր), իսկ պայմանագրի կատարման փուլում՝ ապրանքն արտադրողից կամ վերջինիս ներկայացուցչից երաշխիքային նամակ կամ համապատասխանության սերտիֆիկատ չի պահանջվում: • Գնման ընթացակարգը իրականացվում է «Գնումների մասին» ՀՀ օրենքի 15-րդ հոդվածի 6-րդ կետի պահանջներով: • Մատակարարման վայր սահմանել՝ Արմավիրի մարզ: Վաղարշապատ, Սպանդարյան փող., 1։
Հ/Հ | Անվանում /Name | Տեխնիկական բնութագիր | Technical specification | Техническая спецификация | Քանակը / Quantity / Количество
13 | Սառնարան խոհանոցային 250 լ. // Kitchen refrigerator 250 l. // Кухонный холодильник 250 л. | Սառնարան խոհանոցային 250 լ. | Kitchen refrigerator 250 l. | Кухонный холодильник 250 л. | 4
|  | Ջերմաստիճանի վերահսկումը ոչ պակաս քան +2°C-ից +8°C տիրույթում | Temperature controlled within the range of in from +2°C to +8°C range | Температура регулируется в диапазоне от +2 °C до +8 °C
|  | Օգտակար ծավալը ոչ պակաս քան 250 լիտր | Useful volume not less than 250 liters | Полезный объем не менее чем 250 литров
|  | Դարակների քանակը՝ ոչ պակաս քան 3 | Number of shelves: not less than 3 | Количество полок: не менее чем 3
|  | Դեֆրոստ տիպի | With defrosting system | С системой размораживания
|  | Սառցախցիկի առկայություն | Availability of a freezer | Наличие морозильной камеры
|  | Լվացվող մակերես | Washable surface. | Моющаяся поверхность.
|  | Էլեկտրոսնուցում՝ 220-240 Վ, 50/60 Հց | Power supply: 220-240V, 50/60 Hz. | Электропитание 220-240 В, 50/60 Гц
|  | Միացումը էլեկտրական վարդակից՝ եվրոստանդարտ (եվրոպական CEE7/7 Շուկո խրոց) | Connection to an electrical outlet: European standard (European plug Cee7/7 Schuko) | Подключение к электрической розетке: европейский стандарт (Европейская вилка Cee7/7 Schuko)
|  | Օգտագործման ձեռնարկ հայերեն կամ անգլերեն կամ ռուսերեն | User manual in armenian or in english or in russian | Руководство пользователя на армянском, английском или русском языках
|  | Մինչ պայմանագրի կնքումը մատակարարը պետք է գունային համադրությունը և աքսեսուարները համաձայնեցնի գնորդի հետ | Before signing the contract, the supplier should agree the color combination and accessories with the purchaser | Перед подписанием контракта поставщик должен согласовать цветовое сочетание, аксессуары и внешний вид с покупателем
|  | Պետք է լինի նոր, չօգտագործված | Must be new, unused | Должен быть новый, неиспользованный
|  | Երաշխիք ոչ պակաս քան 12 ամիս | Warranty not less than 12 months | Гарантия не менее чем 12 месяцев
|  | Տեղադրում | Installation | Установка
|  | Որակի վկայականներ. | Quality certificates: | Сертификаты качества:
|  | ISO 9001 կամ համարժեք | ISO 9001 or equivalent | ISO 9001 или эквивалент
|  | CE Mark կամ համարժեք | CE Mark or equivalent | CE Mark или эквивалент